## Features
Catégorie | Nom de la feature | Type | Unité / Valeurs | Description
Cible | label_failure_next_6h | Binaire | 0 / 1 | Indique si un incident de sévérité ≥ 4 survient dans les 6 prochaines heures. Construit en regardant en avant dans la chronologie : 1 si au moins un incident critique est enregistré dans la fenêtre [t+1h, t+6h], 0 sinon.
Cible | label_failure_next_12h | Binaire | 0 / 1 | Même logique que label_failure_next_6h mais sur une fenêtre de 12 heures.
Cible | label_failure_next_24h | Binaire | 0 / 1 | Même logique sur 24 heures. Horizon le plus souvent utilisé comme cible principale dans les modèles entraînés.
Cible | label_failure_next_48h | Binaire | 0 / 1 | Même logique sur 48 heures. Horizon le plus large — plus facile à prédire mais moins actionnable opérationnellement.
Agrégat 1h | temperature_c | Numérique | °C | Température moyenne de la machine sur l'heure courante (agrégat des mesures brutes capteur).
Agrégat 1h | temperature_c_mean | Numérique | °C | Synonyme de temperature_c — moyenne horaire explicitement nommée.
Agrégat 1h | temperature_c_max | Numérique | °C | Valeur maximale de température enregistrée sur l'heure. Utile pour détecter les pics thermiques brefs.
Agrégat 1h | temperature_c_std | Numérique | °C | Écart-type de la température sur l'heure. Une forte dispersion indique une instabilité thermique.
Agrégat 1h | pressure_bar | Numérique | bar | Pression moyenne sur l'heure courante.
Agrégat 1h | pressure_bar_mean | Numérique | bar | Moyenne horaire explicitement nommée de la pression.
Agrégat 1h | pressure_bar_max | Numérique | bar | Pression maximale sur l'heure — détecte les surpressions transitoires.
Agrégat 1h | pressure_bar_std | Numérique | bar | Écart-type de la pression sur l'heure. Variabilité élevée = comportement anormal.
Agrégat 1h | voltage_mean_v | Numérique | V | Tension électrique moyenne sur l'heure.
Agrégat 1h | voltage_mean_v_mean | Numérique | V | Redondance explicite de voltage_mean_v.
Agrégat 1h | voltage_mean_v_max | Numérique | V | Tension maximale sur l'heure — pics de tension pouvant signaler des surcharges.
Agrégat 1h | voltage_mean_v_std | Numérique | V | Écart-type de la tension — instabilité électrique.
Agrégat 1h | rotation_mean_rpm | Numérique | RPM | Vitesse de rotation moyenne sur l'heure.
Agrégat 1h | rotation_mean_rpm_mean | Numérique | RPM | Moyenne horaire de la rotation, nommage explicite.
Agrégat 1h | rotation_mean_rpm_max | Numérique | RPM | Rotation maximale sur l'heure — sur-régime potentiel.
Agrégat 1h | rotation_mean_rpm_std | Numérique | RPM | Écart-type de la rotation — irrégularités mécaniques.
Agrégat 1h | pieces_produced | Numérique | unités | Nombre de pièces produites sur l'heure — proxy de la charge de travail.
Agrégat 1h | pieces_produced_mean | Numérique | unités | Moyenne horaire du nombre de pièces produites.
Agrégat 1h | pieces_produced_max | Numérique | unités | Maximum horaire des pièces produites.
Agrégat 1h | pieces_produced_std | Numérique | unités | Écart-type — cadence irrégulière pouvant indiquer des micro-arrêts.
Fenêtre glissante | temp_mean_6h | Numérique | °C | Moyenne de la température sur les 6 dernières heures. Lisse les pics ponctuels pour révéler une tendance.
Fenêtre glissante | temp_max_6h | Numérique | °C | Température maximale sur 6h — niveau d'exposition au risque thermique récent.
Fenêtre glissante | temp_std_6h | Numérique | °C | Variabilité thermique sur 6h — instabilité soutenue.
Fenêtre glissante | temp_mean_12h | Numérique | °C | Moyenne de la température sur 12h.
Fenêtre glissante | temp_max_12h | Numérique | °C | Maximum sur 12h.
Fenêtre glissante | temp_std_12h | Numérique | °C | Écart-type sur 12h.
Fenêtre glissante | temp_mean_24h | Numérique | °C | Moyenne sur 24h — baseline journalière de la température.
Fenêtre glissante | temp_max_24h | Numérique | °C | Maximum sur 24h.
Fenêtre glissante | temp_std_24h | Numérique | °C | Écart-type sur 24h.
Fenêtre glissante | pressure_mean_6h | Numérique | bar | Pression moyenne sur 6h.
Fenêtre glissante | pressure_max_6h | Numérique | bar | Pression maximale sur 6h.
Fenêtre glissante | pressure_std_6h | Numérique | bar | Variabilité de la pression sur 6h.
Fenêtre glissante | pressure_mean_12h | Numérique | bar | Pression moyenne sur 12h.
Fenêtre glissante | pressure_max_12h | Numérique | bar | Pression maximale sur 12h.
Fenêtre glissante | pressure_std_12h | Numérique | bar | Variabilité sur 12h.
Fenêtre glissante | pressure_mean_24h | Numérique | bar | Pression moyenne sur 24h — baseline journalière.
Fenêtre glissante | pressure_max_24h | Numérique | bar | Maximum sur 24h.
Fenêtre glissante | pressure_std_24h | Numérique | bar | Écart-type sur 24h.
Fenêtre glissante | voltage_mean_6h | Numérique | V | Tension moyenne sur 6h.
Fenêtre glissante | voltage_std_6h | Numérique | V | Variabilité de la tension sur 6h.
Fenêtre glissante | voltage_mean_12h | Numérique | V | Tension moyenne sur 12h.
Fenêtre glissante | voltage_std_12h | Numérique | V | Variabilité sur 12h.
Fenêtre glissante | voltage_mean_24h | Numérique | V | Tension moyenne sur 24h — baseline journalière.
Fenêtre glissante | voltage_std_24h | Numérique | V | Écart-type sur 24h.
Fenêtre glissante | rotation_mean_6h | Numérique | RPM | Rotation moyenne sur 6h.
Fenêtre glissante | rotation_std_6h | Numérique | RPM | Variabilité de la rotation sur 6h.
Fenêtre glissante | rotation_mean_12h | Numérique | RPM | Rotation moyenne sur 12h.
Fenêtre glissante | rotation_std_12h | Numérique | RPM | Variabilité sur 12h.
Fenêtre glissante | rotation_mean_24h | Numérique | RPM | Rotation moyenne sur 24h.
Fenêtre glissante | rotation_std_24h | Numérique | RPM | Écart-type sur 24h.
Fenêtre glissante | pieces_produced_sum_24h | Numérique | unités | Total de pièces produites sur 24h — charge journalière cumulée de la machine.
Tendance / Delta | temp_delta_1h | Numérique | °C/h | Différence de température entre l'heure courante et il y a 1h. Positif = montée en température.
Tendance / Delta | temp_delta_3h | Numérique | °C | Différence sur 3h — tendance à moyen terme.
Tendance / Delta | temp_trend_6h | Numérique | °C | Pente estimée (régression linéaire ou différence) de la température sur 6h.
Tendance / Delta | pressure_delta_1h | Numérique | bar/h | Variation de pression sur 1h.
Tendance / Delta | pressure_delta_3h | Numérique | bar | Variation de pression sur 3h.
Tendance / Delta | pressure_trend_6h | Numérique | bar | Tendance de la pression sur 6h.
Tendance / Delta | voltage_delta_1h | Numérique | V/h | Variation de tension sur 1h.
Tendance / Delta | voltage_delta_3h | Numérique | V | Variation de tension sur 3h.
Tendance / Delta | voltage_trend_6h | Numérique | V | Tendance de la tension sur 6h.
Tendance / Delta | rotation_delta_1h | Numérique | RPM/h | Variation de rotation sur 1h.
Tendance / Delta | rotation_delta_3h | Numérique | RPM | Variation de rotation sur 3h.
Tendance / Delta | rotation_trend_6h | Numérique | RPM | Tendance de la rotation sur 6h.
Z-score | temp_zscore_24h | Numérique | σ | Z-score de la température par rapport à la distribution des 24 dernières heures. Mesure l'anomalie relative à la baseline journalière.
Z-score | temp_zscore_machine | Numérique | σ | Z-score de la température par rapport à l'historique complet de la machine. Capture les déviations structurelles long terme.
Z-score | pressure_zscore_24h | Numérique | σ | Z-score de la pression par rapport aux 24 dernières heures.
Z-score | pressure_zscore_machine | Numérique | σ | Z-score de la pression par rapport à l'historique machine complet.
Historique incidents | incident_count_prev_24h | Entier | nb | Nombre d'incidents (toutes sévérités) survenus sur la machine dans les 24h précédentes.
Historique incidents | incident_max_severity_prev_24h | Numérique | 1–5 | Sévérité maximale parmi les incidents des 24 dernières heures. Proxy de la gravité récente des problèmes.
Historique incidents | incident_count_prev_7d | Entier | nb | Nombre total d'incidents sur les 7 derniers jours — fréquence de défaillance hebdomadaire.
Historique incidents | hours_since_last_incident | Numérique | h | Nombre d'heures écoulées depuis le dernier incident. Une valeur faible indique une machine récemment défaillante.
Type d'incident (24h) | type_surchauffe_count_prev_24h | Entier | nb | Nombre d'incidents de type 'surchauffe' dans les 24h précédentes.
Type d'incident (24h) | type_baisse_pression_count_prev_24h | Entier | nb | Nombre d'incidents 'baisse de pression' dans les 24h.
Type d'incident (24h) | type_vibration_count_prev_24h | Entier | nb | Nombre d'incidents 'vibration anormale' dans les 24h.
Type d'incident (24h) | type_bruit_mecanique_count_prev_24h | Entier | nb | Nombre d'incidents 'bruit mécanique' dans les 24h.
Type d'incident (24h) | type_surconsommation_count_prev_24h | Entier | nb | Nombre d'incidents 'surconsommation électrique' dans les 24h.
Type d'incident (24h) | type_blocage_mecanique_count_prev_24h | Entier | nb | Nombre d'incidents 'blocage mécanique' dans les 24h.
Type d'incident (24h) | type_alarme_capteur_count_prev_24h | Entier | nb | Nombre d'incidents 'alarme capteur' dans les 24h — peut indiquer un capteur défaillant.
Type d'incident (24h) | type_arret_urgence_count_prev_24h | Entier | nb | Nombre d'arrêts d'urgence dans les 24h — événement de sécurité critique.
Type d'incident (24h) | type_defaut_qualite_count_prev_24h | Entier | nb | Nombre d'incidents 'défaut qualité' dans les 24h — non-conformités de production.